## 5.2
| 3.76 | ft | 1 | ft | 12 | in
ans = | 45.12 | in | unit ratio

## 5.3
| 4 | ft | 1 | ft | 12 | in
| 8.5 | in | unit ratio
| 56.5 | in
ans = | 4.7083 | ft

## 5.4
| 270 | lbs | 1 | sl | 32.2 | lbs
ans = | 8.3851 | sl | unit ratio
moon = | 44.82 | lbs
mars = | 101.79 | lbs
jupiter = | 638.28 | lbs
http://www.exploratorium.edu/ronh/weight/

## 5.5
| 70 | yrs | 1 | min | 60 | sec
| 25567.5 | days | 1 | hr | 60 | min
| 613620 | hrs | 1 | day | 24 | hrs
| 36817200 | min | 1 | yr | 365.25 | days
ans = | 2209032000 | sec | unit ratio

## 5.6
| 60 | mph | 1 | mile | 5280 | ft
| 316800 | fph | 1 | hr | 60 | min
| 5280 | fpm | 1 | min | 60 | sec
ans = | 88 | fps | unit ratio

## 5.7
| 36667 | fps | 1 | mile | 5280 | ft
| 2200020 | fpm | 1 | hr | 60 | min
| 132001200 | fph | 1 | min | 60 | sec
ans = | 25000.2273 | mph | unit ratio

## 5.8
| 370 | gal | 1 | gal | 6.5 | lbs
ans = | 2405 | lbs | unit ratio

## 5.9
| 100 | m | 1 | km | 1000 | m
ans = | 0.1 | km | 1 | m | 100 | cm
ans = | 100000 | mm | 1 | cm | 10 | mm
unit ratio

## 5.10
| 11300 | g | 1 | kg | 1000 | g
ans = | 11.3 | kg | unit ratio

## 5.11
| 2e-05 | mtph | 1 | min | 60 | sec
ans = | 0.00048 | mtpd | 1 | hr | 60 | min
ans = | 0.48 | mmpd | 1 | day | 24 | hrs
|  |  | 1 | yr | 365.25 | days
hair growth = | 2e-05 | mtph | 1 | in | 25.4 | mm
sleep for = | 20 | yr | 1 | mt | 1000 | mm
sleep for = | 7305 | days | 1 | ft | 12 | in
sleep for = | 175320 | hrs | unit ratio
| 3.5064 | mt
| 3506.4 | mm
ans for Rip = | 138.0472 | in
| 11.5039 | ft

## 5.19
bore = | 83 | mm | 1 | cm | 10 | mm
stroke = | 85 | mm | 1 | cm2 | 100 | mm2
cylinder number = | 4 |  | 1 | cm3 | 1000 | mm3
A = | 5410.6079 | mm2 | 1 | L | 1000 | cm3
V = | 459901.6755 | mm3 | 1 | in | 2.54 | cm
ans = | 1839606.7022 | mm3 | 1 | in2 | 6.4516 | cm2
ans = | 1839.6067 | cm3 | 1 | in3 | 16.3871 | cm3
ans = | 1839.6067 | cc
ans = | 1.8396 | liters
ans = | 112.2597 | in3

## TempConv
°C | °F | K | °R
-273 | -459.4 | 0 | 0.6
-263 | -441.4 | 10 | 18.6
-253 | -423.4 | 20 | 36.6
-243 | -405.4 | 30 | 54.6
-233 | -387.4 | 40 | 72.6
-223 | -369.4 | 50 | 90.6
-213 | -351.4 | 60 | 108.6
-203 | -333.4 | 70 | 126.6
-193 | -315.4 | 80 | 144.6
-183 | -297.4 | 90 | 162.6
-173 | -279.4 | 100 | 180.6
-163 | -261.4 | 110 | 198.6
-153 | -243.4 | 120 | 216.6
-143 | -225.4 | 130 | 234.6
-133 | -207.4 | 140 | 252.6
-123 | -189.4 | 150 | 270.6
-113 | -171.4 | 160 | 288.6
-103 | -153.4 | 170 | 306.6
-93 | -135.4 | 180 | 324.6
-83 | -117.4 | 190 | 342.6
-73 | -99.4 | 200 | 360.6
-63 | -81.4 | 210 | 378.6
-53 | -63.4 | 220 | 396.6
-43 | -45.4 | 230 | 414.6
-33 | -27.4 | 240 | 432.6
-23 | -9.4 | 250 | 450.6
-13 | 8.6 | 260 | 468.6
0 | 32 | 273 | 492
10 | 50 | 283 | 510
20 | 68 | 293 | 528
30 | 86 | 303 | 546
40 | 104 | 313 | 564
50 | 122 | 323 | 582
60 | 140 | 333 | 600
70 | 158 | 343 | 618
80 | 176 | 353 | 636
90 | 194 | 363 | 654
100 | 212 | 373 | 672

## unit_ratios
1 | mile | 5280 | ft
1 | yd | 3 | ft
1 | ft | 12 | in
1 | sl | 32.2 | lbs
1 | min | 60 | sec
1 | hr | 60 | min
1 | day | 24 | hrs
1 | yr | 365.25 | days
1 | earth | 0.166 | moon
1 | earth | 0.377 | mars
1 | earth | 2.364 | jupiter
excape velocities
| earth | 11.2 | kps
| mars | 5 | kps
| ratio | 0.44643
| moon | 2.4 | kps
| ratio | 0.21429