## 5
bore = | 49 | mm | 1 | cm | 10 | mm
stroke = | 40.8 | mm | 1 | cm2 | 100 | mm2
cylinder number = | 2 |  | 1 | cm3 | 1000 | mm3
A = | 1885.741 | mm2 | 1 | L | 1000 | cm3
V = | 76938.2324 | mm3 | 1 | in | 2.54 | cm
ans = | 153876.4648 | mm3 | 1 | in2 | 6.4516 | cm2
ans = | 153.8765 | cm3 | 1 | in3 | 16.3871 | cm3
ans = | 153.8765 | cc
ans = | 0.15388 | liters
ans = | 9.3901 | in3

## 6
25000 | mi/hr |  | 1 | mi/hr | 1.609 | km/hr
ans= | 40225 | km/hr | 1 | hr | 60 | min
ans= | 670.4167 | km/min | 1 | min | 60 | sec
ans= | 11.1736 | km/sec | 1 | ft | 0.3048 | m
|  |  | 1 | m | 100 | cm
5.5 | ft |  | 1 | gal | 3.79 | L
ans= | 1.6764 | m | unit ratio
ans= | 167.64 | cm
3.25 | $ per gal
ans= | 0.85752 | $ per Liter

## 9
Sample | Value | Min | Max | Ave-s | Ave+s
1 | 1190 | 970 | 1190 | 992.7821 | 1148.0179
2 | 1100 | 970 | 1190 | 992.7821 | 1148.0179
3 | 990 | 970 | 1190 | 992.7821 | 1148.0179
4 | 1150 | 970 | 1190 | 992.7821 | 1148.0179
5 | 995 | 970 | 1190 | 992.7821 | 1148.0179
6 | 1113 | 970 | 1190 | 992.7821 | 1148.0179
7 | 1020 | 970 | 1190 | 992.7821 | 1148.0179
8 | 1180 | 970 | 1190 | 992.7821 | 1148.0179
9 | 1001 | 970 | 1190 | 992.7821 | 1148.0179
10 | 1101 | 970 | 1190 | 992.7821 | 1148.0179
11 | 1002 | 970 | 1190 | 992.7821 | 1148.0179
12 | 1102 | 970 | 1190 | 992.7821 | 1148.0179
13 | 991 | 970 | 1190 | 992.7821 | 1148.0179
14 | 1151 | 970 | 1190 | 992.7821 | 1148.0179
15 | 970 | 970 | 1190 | 992.7821 | 1148.0179
Ave = | 1070.4
Min = | 970
Max = | 1190
StDev= | 77.6179
z

## 10
V = | 9
R | I
100 | 0.09
220 | 0.040909
330 | 0.027273
470 | 0.019149
1000 | 0.009

## 11
1 | 2
2 | 4
3 | 8
4 | 16
5 | 32
6 | 64
7 | 128
8 | 256
9 | 512
10 | 1024

## 12
| 2e-05 | mtph |  | 1 | min | 60 | sec
ans = | 0.00048 | mtpd |  | 1 | hr | 60 | min
ans = | 0.48 | mmpd |  | 1 | day | 24 | hrs
|  |  |  | 1 | yr | 365.25 | days
hair growth = | 2e-05 | mtph |  | 1 | in | 25.4 | mm
time = | 1.7385 | yr |  | 1 | m | 1000 | mm
time = | 634.9981 | days |  | 1 | ft | 12 | in
time = | 15239.954 | hrs |  | 1 | month | 30 | days
| 0.3048 | mt |  | unit ratio
| 304.7991 | mm
ans = | 12 | in
ans = | 1 | ft
hair growth = | 2e-05 | mtph
time = | 720 | hours per month
ans = | 0.0144 | m per month
ans = | 14.4 | mm per moth
ans = | 0.56693
ans = | 1.7385 | years | for 12 inches
ans = |  | inches | in 1 month