## material
| Capability | Load | Stress | in^2 | Min. Diameter (in) CSA | Cable size
Al | 10000000 | 1000 | 1000000 | 0.001 | 0.035682
Ti | 12000000 | 1000 | 1200000 | 0.00083333 | 0.032574
Copper | 15000000 | 1000 | 1500000 | 0.00066667 | 0.029135
Steel | 30000000 | 1000 | 3000000 | 0.00033333 | 0.020601 |  | Best Diameter to use |  | 0.03125 | in
e=l-lo/lo
σ=P/Ao |  |  |  |  | Steel | [5 empty] | Aluminum
Capability | 0.5 | tons
Weight | 1000 | lbs |  |  | FALSE | 2 | Too Big | Check |  |  | FALSE | 2 | Too Big | Check
Length= | 25 | ft |  |  | FALSE | 1.75 | Too Big | Check |  |  | FALSE | 1.75 | Too Big | Check
[5 empty] | FALSE | 1.5 | Too Big | Check |  |  | FALSE | 1.5 | Too Big | Check
[5 empty] | FALSE | 1.25 | Too Big | Check |  |  | FALSE | 1.25 | Too Big | Check
[5 empty] | FALSE | 1 | Too Big | Check |  |  | FALSE | 1 | Too Big | Check
Cable Length | 25 | ft |  |  | FALSE | 0.75 | Too Big | Check |  |  | FALSE | 0.75 | Too Big | Check
Plus 10% | 27.5 | ft |  |  | FALSE | 0.5 | Too Big | Check |  |  | FALSE | 0.5 | Too Big | Check
Strain | 0.1 |  |  |  | FALSE | 0.4375 | Too Big | Check |  |  | FALSE | 0.4375 | Too Big | Check
[5 empty] | FALSE | 0.375 | Too Big | Check |  |  | FALSE | 0.375 | Too Big | Check
[5 empty] | FALSE | 0.3125 | Too Big | Check |  |  | FALSE | 0.3125 | Too Big | Check
[5 empty] | FALSE | 0.25 | Too Big | Check |  |  | FALSE | 0.25 | Too Big | Check
[5 empty] | FALSE | 0.1875 | Too Big | Check |  |  | FALSE | 0.1875 | Too Big | Check
2 | 2 |  |  |  | FALSE | 0.125 | Too Big | Check |  |  | FALSE | 0.125 | Too Big | Check
1.75 | 1.75 |  |  |  | FALSE | 0.0625 | To Big | Check |  |  | FALSE | 0.0625 | Too Big | Check
1.5 | 1.5 |  |  |  | TRUE | 0.03125 | To Big | Check |  |  | FALSE | 0.03125 | Check | Too Small
1.25 | 1.25 |  |  |  | FALSE | 0.015625 | Check | To Small |  |  | FALSE | 0.015625 | Check | Too Small
1 | 1
0.75 | 0.75
0.5 | 0.5
0.4375 | 0.4375
0.375 | 0.375
0.3125 | 0.3125
0.25 | 0.25
0.1875 | 0.1875
0.125 | 0.125
0.0625 | 0.0625
0.03125 | 0.03125
0.015625 | 0.015625