## Sheet1
Resistor | 979.4 | Ω | 1000
Capacitor | 4.6419e-07 | F | 4.7e-07 |  |  |  |  | measured
|  |  |  | Frequency | Vin | Vout | Gain | fc | calculated
|  |  |  | Hz | V | V | dB | Hz | 338.6275
|  |  |  | 10 | 1.04 | 1 | -0.34067 | 350.0775 |  | 10
|  |  |  | 20 | 1.04 | 1 | -0.34067 |  |  | 20
|  |  |  | 30.01 | 1.04 | 1 | -0.34067 |  |  | 30.01
|  |  |  | 40 | 1.04 | 1 | -0.34067 |  |  | 40
|  |  |  | 50.06 | 1.04 | 1 | -0.34067 |  |  | 50.06
|  |  |  | 60.02 | 1.04 | 1 | -0.34067 |  |  | 60.02
|  |  |  | 70.03 | 1.04 | 1 | -0.34067 |  |  | 70.03
|  |  |  | 80.26 | 1.04 | 1 | -0.34067 |  |  | 80.26
|  |  |  | 90.25 | 1.04 | 0.98 | -0.51615 |  |  | 90.25
|  |  |  | 100.3 | 1.04 | 0.98 | -0.51615 |  |  | 100.3
|  |  |  | 200 | 1.04 | 0.9 | -1.2558 |  |  | 200
|  |  |  | 300.6 | 1.04 | 0.78 | -2.4988 |  |  | 300.6
|  |  |  | 400.6 | 1.04 | 0.7 | -3.4387 |  |  | 400.6
|  |  |  | 500.1 | 1.04 | 0.62 | -4.4928 |  |  | 500.1
|  |  |  | 600.2 | 1.04 | 0.54 | -5.6928 |  |  | 600.2
|  |  |  | 700.3 | 1.04 | 0.48 | -6.7158 |  |  | 700.3
|  |  |  | 800.6 | 1.04 | 0.44 | -7.4716 |  |  | 800.6
|  |  |  | 900.1 | 1.04 | 0.4 | -8.2995 |  |  | 900.1
|  |  |  | 1001 | 1.04 | 0.328 | -10.0232 |  |  | 1001
|  |  |  | 2003 | 1.04 | 0.192 | -14.6746 |  |  | 2003
|  |  |  | 3006 | 1.04 | 0.118 | -18.903 |  |  | 3006
|  |  |  | 4003 | 1.04 | 0.092 | -21.0649 |  |  | 4003
|  |  |  | 5005 | 1.04 | 0.074 | -22.956 |  |  | 5005
|  |  |  | 6002 | 1.04 | 0.059 | -24.9236 |  |  | 6002
|  |  |  | 7003 | 1.04 | 0.051 | -26.1893 |  |  | 7003
|  |  |  | 8006 | 1.04 | 0.045 | -27.2764 |  |  | 8006
|  |  |  | 9001 | 1.04 | 0.039 | -28.5194 |  |  | 9001
|  |  |  | 10060 | 1.04 | 0.036 | -29.2146 |  |  | 10060
|  |  |  | 20040 | 1.04 | 0.0192 | -34.6746 |  |  | 20040
|  |  |  | 30030 | 1.04 | 0.014 | -37.4181 |  |  | 30030
|  |  |  | 40160 | 1.04 | 0.0098 | -40.5161 |  |  | 40160
|  |  |  | 50300 | 1.04 | 0.0084 | -41.8551 |  |  | 50300
|  |  |  | 60100 | 1.04 | 0.00712 | -43.2911 |  |  | 60100
|  |  |  | 70030 | 1.04 | 0.00616 | -44.5491 |  |  | 70030
|  |  |  | 80060 | 1.04 | 0.00576 | -45.1322 |  |  | 80060
|  |  |  | 90090 | 1.04 | 0.00528 | -45.888 |  |  | 90090
|  |  |  | 100200 | 1.04 | 0.00488 | -46.5723 |  |  | 100200