## Sheet1
[5 empty] | Conversion |  |  | Tables
| Volume | Conversions |  |  |  | Mass | Conversions |  |  |  | Time | Conversions
1 | L | 1000 | mL |  | 1 | kg | 0.06852 | slug |  | 1 | min | 60 | s
1 | L | 0.001 | kL |  | 1 | kg | 1000 | g |  | 1 | day | 86400 | s
1 | L | 1000 | cm3 |  | 1 | kg | 1000000 | mg |  | 1 | day | 1440 | min
1 | L | 0.001 | m3 |  | 1 | mg | 1e-06 | kg |  | 1 | day | 24 | hr
1 | L | 61.02 | in3 |  | 1 | mg | 0.001 | g |  | 1 | day | 0.0027379 | years
1 | L | 0.035313 | ft3 |  | 1 | g | 0.001 | kg |  | 1 | year | 365.242 | days
1 | L | 1.057 | qt (U.S) |  | 1 | slug | 14.5943 | kg |  | 1 | year | 31560000 | s
1 | L | 0.2642 | Gal (U.S) |  | 1 | slug | 14594.279 | g
1 | Gal (U.S) | 4 | qt (U.S) |  | 1 | slug | 14594279.0426 | mg
1 | Gal (U.S) | 231 | in3
1 | Gal (U.S) | 3785 | mL
1 | Gal (U.S) | 3.785 | L
1 | Gal (U.S) | 0.003785 | kL
|  |  | Length | Conversions |  |  |  |  | Force | Conversions
|  | 1 | in | 2.54 | cm |  |  | 1 | N | 0.001 | kN
|  | 1 | ft | 30.48 | cm |  |  | 1 | N | 1000 | mN
|  | 1 | ft | 12 | in |  |  | 1 | N | 0.22248 | lb
|  | 1 | yd | 3 | ft |  |  | 1 | lb | 4.4482 | N
|  | 1 | mi | 5280 | ft |  |  | 1 | lb | 0.0044482 | kN
|  | 1 | mi | 1.609 | km |  |  | 1 | lb | 4448.22 | mN
|  | 1 | cm | 0.3937 | in
|  | 1 | cm | 0.001 | m
|  | 1 | cm | 1000 | mm
|  | 1 | m | 39.37 | in
|  | 1 | m | 1000 | cm
|  | 1 | m | 0.001 | km
|  | 1 | m | 3.281 | ft
|  | 1 | km | 0.6214 | mi

## Sheet2
Law of Sine and Cosine
| INPUTS |  |  | LAW OF SINES |  |  |  | LAW OF COSINES
a= | 1 |  | a= | 1 | 1 | units | a= | 1 | units
b= | 1
c= | 1.4142 |  | b= | 1 | 1 | units | b= | 1 | units
| Degrees | Radians
A= | 45 | 0.7854 | c= | 1.4142 | 1.4142 | units | c= | 1.4142 | units
B= | 45 | 0.7854
C= | 90 | 1.5708 | A= | 0.7854 | 0.7854 | Radians | A= | 0.7854 | Radians
|  |  |  | 45 | 45 | Degrees |  | 45 | Degrees
|  |  | B= | 0.7854 | 0.7854 | Radians | B= | 0.7854 | Radians
|  |  |  | 45 | 45 | Degrees |  | 45 | Degrees
|  |  | C= | 1.5708 | 1.5708 | Radians | C= | 1.5708 | Radians
|  |  |  | 90 | 90 | Degrees |  | 90 | Degrees