## Sheet1
Diameter (in.) |  | Modulus of Elasticity (psi) |  | Thermal Expansion (Al) |  | Thermal Expansion (Steel) |  | Thermal Expansion (Cu) |  | Thermal Expansion (Ti)
2 |  | Aluminum | 10000000 | 0 | 0 | 0 | 0 | 0 | 0 | 0 | 0
1.75 |  | Steel | 30000000 | 20 | 0.00655 | 20 | 0.00361 | 20 | 0.00515 | 20 | 0.002695
1.5 |  | Copper | 15000000 | 40 | 0.0131 | 40 | 0.00722 | 40 | 0.0103 | 40 | 0.00539
1.25 |  | Titanium | 12000000 | 60 | 0.01965 | 60 | 0.01083 | 60 | 0.01545 | 60 | 0.008085
1 |  |  |  | 80 | 0.0262 | 80 | 0.01444 | 80 | 0.0206 | 80 | 0.01078
0.75 |  |  |  | 100 | 0.03275 | 100 | 0.01805 | 100 | 0.02575 | 100 | 0.013475
0.5 |  | α of Material in/in-°F |  | 120 | 0.0393 | 120 | 0.02166 | 120 | 0.0309 | 120 | 0.01617
0.375 |  | Aluminum | 1.31e-05 | 140 | 0.04585 | 140 | 0.02527 | 140 | 0.03605 | 140 | 0.018865
0.25 |  | Steel | 7.22e-06 | 160 | 0.0524 | 160 | 0.02888 | 160 | 0.0412 | 160 | 0.02156
0.1875 |  | Copper | 1.03e-05 | 180 | 0.05895 | 180 | 0.03249 | 180 | 0.04635 | 180 | 0.024255
0.125 |  | Titanium | 5.39e-06 | 200 | 0.0655 | 200 | 0.0361 | 200 | 0.0515 | 200 | 0.02695
0.0625 |  |  |  | 220 | 0.07205 | 220 | 0.03971 | 220 | 0.05665 | 220 | 0.029645
0.03125 |  |  |  | 240 | 0.0786 | 240 | 0.04332 | 240 | 0.0618 | 240 | 0.03234
0.015625 |  |  |  | 260 | 0.08515 | 260 | 0.04693 | 260 | 0.06695 | 260 | 0.035035
|  |  |  | 280 | 0.0917 | 280 | 0.05054 | 280 | 0.0721 | 280 | 0.03773
Vehicle Weight (lbs) |  |  |  | 300 | 0.09825 | 300 | 0.05415 | 300 | 0.07725 | 300 | 0.040425
120000
Strain
0.09531
Diameter Required (in.)
Aluminum | 0.28319
Steel | 0.1635
Copper | 0.23122
Titanium | 0.25851
Stress by Diameter (psi.)
2 | 2586.0245
1.75 | 2955.4566
1.5 | 3448.0327
1.25 | 4137.6392
1 | 5172.049
0.75 | 6896.0654
0.5 | 10344.0981
0.375 | 13792.1308
0.25 | 20688.1962
0.1875 | 27584.2616
0.125 | 41376.3923
0.0625 | 82752.7847
0.03125 | 165505.5693
0.015625 | 331011.1386
Stress Selected Dia. (Al)
0.375 | 67940.552
Stress Selected Dia. (Steel)
0.1875 | 271762.2081