## Sheet1
RefDes | Part Description | Part Number | Qty | Unit Price | Total Price
U1 | In-line Fuse Holder | 2001LINL | 1 | 0.55 | 0.55
U1 | 1/4 Amp Fuse | 2000AYT1/4 | 1 | 0.18 | 0.18
C4 | 10uF Capacitor | 14ER05010U | 1 | 0.15 | 0.15
C3 | Dipped Tantalum Capacitors- .1 uf 35V | 14TA035.1U | 1 | 0.27 | 0.27
C1,C2 | 470uF Capacitor | 14ER025470U | 2 | 0.3 | 0.6
R7 | 120 Ohm 1/4W Resistor | 13005120 | 1 | 0.06 | 0.06
R3,R4,R5,R6,R8 | 470 Ohm 1/4W Resistor | 13005470 | 5 | 0.06 | 0.3
R1,R2 | 5K Potentiometer | 18MPT5K | 2 | 0.65 | 1.3
LM317 | 1 Amp Volt. Regulator 317 | 10317-T | 1 | 0.35 | 0.35
LM337 | 1 Amp Volt. Regulator 337 | 10337-T | 1 | 0.75 | 0.75
LED1,LED2 | LEDs STANDARD 5mm Red | 08L53RD | 2 | 0.12 | 0.24
D3,D4 | Schottky Diode | 111N5817 | 2 | 0.25 | 0.5
D1,D2 | Silicon Rectifier 1A Max | 111N4007 | 2 | 0.13 | 0.26
T1 | Transformer 24v 300mA | 16P124-.3 | 1 | 5.95 | 5.95
S1 | RSR SPST Toggle Switch | 17SWTOGWR | 1 | 0.95 | 0.95
| Total |  | 24 |  | 12.41 | (Does not include shipping and tax)